## Лист1
V(ов) л | 12614400 |  | Н(рег) | 20 |  | Р(о) кг/м3 | 1.429 |  | S(др ф) | 72 | m(прод о др ф), т/м2 | 0.00125 | m(погл co2 др ф), т/м2 | 0.00165
V(ов) м3 | 12614.4 |  | К(кв) | 20.8 |  | P(co2) кг/м3 | 1.977 |  | S(топ) | 51 | m(прод о топ), т/м2 | 0.00349 | m(погл co2 топ), т/м2 | 0.00462
|  |  | К(выд о) | 16.4 |  |  |  |  | S(об дер) | 123 | m(прод о газ), т/м2 | 0.00075 | m(погл co2 газ), т/м2 | 0.001
V(чо) | 2623.7952 |  | К(укв) | 0.038 |  |  |  |  | S(куст) | 25
V(чо н рег) | 52475.904 |  | К(выд co2) | 4 |  |  |  |  | S(газ) | 53
|  |  | N(дер) | 30
М(чо н рег) кг | 74988.0668
М(чо н рег) т | 74.9881 | оптимальное количество для стабильной работы организма
К(ов) | 4.4
V(ож 1ч) | 2623.7952
V(ож н рег) | 52475.904
М(ож н рег), т | 74.9881 | Минимальное количество кислорода |  |  | 3.7494 | Минимальное количество кислорода на 1 человека
V(со2 в) | 4.7935
V(со2 н рег) | 95.8694
M(со2 н рег), т | 0.18953 | Этот результат зафиксировать в выводе, как физиологически комфортную концентрацию СО2.
K(ов co2) | 3.962
V(co2ж1ч) | 499.7825
V(co2ж н рег) | 9995.6506
M(co2ж н рег), т | 19.7614 | Это количество углекислого газа, создаваемого в процессе жизнедеятельности людей - физиологический вклад населения. Этот результат зафиксировать в выводе.
M(выд о др ф) | 0.09 |  | M(погл co2 др ф) | 0.1188
M(выд о топ) | 0.25128 |  | M(погл co2 топ) | 0.33264
M(выд о газ) | 0.054 |  | M(погл co2 газ) | 0.072
M(выд о) | 0.39528 |  | M(погл со2) | 0.52344
O(o) | 52.71%
Б(о2) | 52.71%
Б(co2) | 276.2%
M(нехв о) | 74.5928
S(зел нас треб доп) | 188.7087
S(д1) | 4.1
К(д) | 95.0509
S(зел нас факт) | 201 |  | S(зел нас факт/чел) | 10.05
S(зел нас треб) | 389.7087 |  | S(зел нас треб/чел) | 19.4854
[7 empty] | Вывод | Баланс кислорода слишком мал. Необходимо большее количество зелёных насаждений для выработки кислорода и поглощения углекислого газа

## Лист2
Исходные данные | [5 empty] | Тип автотранспорта | Число автомобилей на территории, ед (Nа) | Общий путь, пройденный общим количеством автомашин, км (L) |  | Тип автотранспорта | Норма расхода, | Удельный расход |  | Тип автотранспорта | Q
QОкг топл | 1.338 | кг |  |  |  | Легковой (Б) | 5 | 75000 |  |  | л /100 км (Q) | топлива, л /км (q) |  |  | Бензин Qб | Дизтопливо Qдт
Население составляет Н | 20 | чел |  |  |  | Грузовой (Б) |  |  |  | Легковой (Б) | 8 – 14 | 0.11 |  | Легковой (Б) | 8250 | ─
NОМ | 5 | легковые |  |  |  | Автобусы (Б) |  |  |  | Грузовой (Б) | 26 – 28 |  |  | Автобусы (Б) |  | ─
Lср | 15000 | км/год |  |  |  | Легковой (ДТ) |  |  |  | Автобусы (Б) | 30 – 32 |  |  | Грузовой (Б) |  | ─
[6 empty] | Автобусы (ДТ) |  |  |  | Грузовой (ДТ) | 22 ─ 24 |  |  | Легковой (ДТ) | ─
КМ 1 ч | 0.25 | ед/чел |  |  |  | Грузовой (ДТ) |  |  |  | Автобусы (ДТ) | 24 – 26 |  |  | Автобусы (ДТ) | ─
Lобщ | 75000 | км/год | [7 empty] | Газель (ДТ) | 6 ─ 8 |  |  | Грузовой (ДТ) | ─
[14 empty] | Всего | 8250
Qб | 8250 | л |  |  |  | Вид топлива | Значение коэффициентов (Кввт), кг/т, (г/кг)
P | 0.75 | кг/л |  |  |  |  | СО | SO2 | NO2 | Pb | CnHn | сажа
[6 empty] | Бензин | 395 | 1.6 | 20 | 0.7 | 34 | 2
Мб | 6187.5 | кг |  |  |  | Дизтопливо | 9 | 6 | 33 | — | 20 | 16
Мобщ | 6187.5 | кг
[6 empty] | Тип автотранспорта | Проехало автомобилей в течение 20 мин, ед | Проехало автомобилей в течение 1 ч, ед | Общий путь, пройденный общим количеством автомашин за 1 ч, км (L)
Ro | 8278.875 | кг | на 1 человека, т | на 1 машину, т |  | Легковой (Б) | 5 | 15 | 6
Ro | 8.2789 | т | 3.7494 | 1.6558 |  | Грузовой (Б)
Автобусы (Б)
Lобщ | 1 | км |  |  |  | Легковой (ДТ)
Na | 5 |  |  |  |  | Грузовой (ДТ)
Lуч | 0.2 | км |  |  |  | Автобусы (ДТ)
m ввп/час | 0 |  |  |  |  | Вид | Удельные пробеговые выбросы, мг/м (г/км)
[6 empty] | автотранспорта | CO | CnHn | NO2 | C | SO2 | Pb | SO3 | С20Н12 | NO
Vу | 3.5e-06 | км3 | 3500 | м3 |  | Легковой (Б) | 19.8 | 2.3 | 0.28 | - | 0.07 | 0.035 |  | 1.8e-07 | 0.043
Lуч | 0.2 |  | 200 | м |  | Автобусы, | 37.3 | 6.9 | 0.8 | - | 0.19 | 0.043 | 0.85 | 0,73х10-6 | 0.234
Ш | 0.01 | км | 10 | м |  | Грузовые (Б)
Н | 0.00175 | км | 1.75 | м |  | Легковой, «Газели» (ДТ) | 28.5 | 3.5 | 0.6 | - | 0.11 | 0.054 | 0.88 | 0,6х10-6 | 0.832
[6 empty] | Автобусы, Грузовые (ДТ) | 6.2 | 1.1 | 3.5 | 0.3 | 0.56 | - |  | 0,2х10-6 | 4.72
СВВ.
[5 empty] | Вредное вещество |  | Масса вредного вещества при сгорании топлива (m ввт), г | Масса вредного вещества по пробеговому выбросу (m ввп), г | Общая масса вредного вещества (m вв),
ППР О 1ГА ЛМ | 16.7 | Т/га | [6 empty] | Годовая | Суточная
SНЛМА | 0.49574 | га |  |  | CO | Б | 2444062.5 | 173448 | 2617510.5 | 7171.2616
S зел нас треб | 0.038971 | га |  |  |  | ДТ
SОБЩ | 0.53471 | га |  |  | SO2 | Б | 9900 | 613.2 | 10513.2 | 28.8033
ДТ
Sс уч к.д | 0.66839 | га |  |  | NO2 | Б | 123750 | 2452.8 | 126202.8 | 345.7611
ДТ
Mc | 12 |  |  |  | Pb | Б | 4331.25 | 306.6 | 4637.85 | 12.7064
Mo | 16 |  |  |  |  | ДТ
Мсо | 28 |  |  |  | SO3 | Б | 0 | 0 | 0 | 0
Мсо2 | 44 |  |  |  |  | ДТ
[5 empty] | CnHn | Б | 210375 | 20148 | 230523 | 631.5699
Кув | 1.5714 |  |  |  |  | ДТ
m CO | 2617.5105 | кг |  |  | Сажа | Б | 12375 |  | 12375 | 33.9041
m COx | 23874.6319 | кг |  |  |  | ДТ
m COx | 23.8746 | т |  |  | NO | Б |  | 376.68 | 376.68 | 1.032
ДТ
[5 empty] | C20H12 | Б |  | 0.0015768 | 0.0015768 | 4.32e-06
ДТ
SОБЩ ЛМ погл СО | 1.4469 | га
S погл СО с уч к.д. | 1.8087 | га |  |  |  | Вредное | Концентрация вредных | Объем воздуха,
[6 empty] | вещество | веществ на учетной территории, мг/м3, (СВВ) | необходимый для разбавления, м3 (Vвр) | K
N а сум | 15 | авт/ч |  |  |  | СО | 2048.9319 | 2390.4205 | 682.9773
[6 empty] | SO2 | 8.2295 | 576.0658 | 164.5902
[6 empty] | NO2 | 98.7889 | 8644.0274 | 2469.7221
[6 empty] | Pd | 3.6304 | 42354.7945 | 12101.3699
[6 empty] | SO3 | 0 | 0 | 0
[6 empty] | CnHn | 180.4485 | 126313.9726 | 36089.7065
[6 empty] | Сажа | 9.6869 | 678.0822 | 193.7378
[6 empty] | NO | 0.29486 | 17.2 | 4.9143
[6 empty] | С20Н12 | 1.2343e-06 | 4.32 | 1.2343
[6 empty] | Вредное вещество | Класс | Предельно допустимые
[7 empty] | опасности | концентрации, мг/м3 (ПДК)
[8 empty] | ПДКМР | ПДКСС
[6 empty] | Двуокись азота (NO2) | 2 | 0.085 | 0.04
Ка | 0.4 |  |  |  |  | Сажа | 3 | 0.15 | 0.05
Ку | 1 |  |  |  |  | Свинец и его соединения (Рb) | 1 | 0.001 | 0.0003
| 1.5 |  |  |  |  | Оксид углерода | 3 | 5 | 3
Кв | 1
Кп | 1 |  |  |  |  | (СО)
[6 empty] | Углеводороды | 4 | 0.03 | 0.005
Кт | 5
(СnHn)
Кдусо | 0.75 | мг/м3 |  |  |  | Пыль | 3 | 0.5 | 0.15
[6 empty] | Двуокись серы | 2 | 0.5 | 0.05
(SO2)
[6 empty] | Без(а)пирен | 1 |  | 1e-06
(C20H12)
[6 empty] | Сернистый ангидрид (SO3) | 3 | 0.5 | 0.15
[6 empty] | Окись азота (N2O) | 2 | 0.4 | 0.06
[6 empty] | Вредное вещество | Концентрация вредных веществ на учетной территории, мг/м3, (Свв) | Объем воздуха, необходимый для разбавления, м3, (Vвр)
[6 empty] | CO | 2048.9319 | 2390.4205
[6 empty] | SO2 | 8.2295 | 576.0658
[6 empty] | NO2 | 98.7889 | 8644.0274
[6 empty] | Pb | 3.6304 | 42354.7945
[6 empty] | SO3 | 0 | 0
[6 empty] | СnHn | 180.4485 | 126313.9726
[6 empty] | Сажа | 9.6869 | 678.0822
[6 empty] | NO | 0.29486 | 17.2
[6 empty] | C20H12 | 1.2343e-06 | 4.32
[6 empty] | Тип автомобиля | Ктi | Доля транспорта в потоке (ni) | ni∙Ктi
[6 empty] | Лёгкий грузовой | 2.3 | 0 | 0
[6 empty] | Тяжёлый грузовой | 0.2 | 0 | 0
[6 empty] | Легковой | 1 | 5 | 5
[6 empty] | Автобус | 3.7 | 0 | 0
[6 empty] | Вредное | Пробеговое выделение вредных компонентов, (Квв п) | Концентрация вредных | Расчетные концентрации с учетом дополнительных условий, мг/м3, (Кду вв) | ПДКСС, мг/м3
[6 empty] | вещество |  | веществ на учетной территории, мг/м3, (СВВ)
[6 empty] | СО | 19.8 | 2048.9319 | 0.021743 | 3
[6 empty] | SO2 | 0.07 | 8.2295 | 7.6869e-05 | 0.05
[6 empty] | NO2 | 0.28 | 98.7889 | 0.00030748 | 0.04
[6 empty] | Pd | 0.035 | 3.6304 | 3.8435e-05 | 0.0003
[6 empty] | SO3 | 0 | 0 | 0 | 0.15
[6 empty] | CnHn | 2.3 | 180.4485 | 0.0025257 | 0.005
[6 empty] | Сажа (С) | - | 9.6869 | #VALUE! | 0.05
[6 empty] | NO | 0.043 | 0.29486 | 4.722e-05 | 0.06
[6 empty] | С20Н12 | 1.8e-07 | 1.2343e-06 | 1.9766e-10 | 1e-06

## Лист3
Вещество | m (т) | ПДКсс | А = 1 / ПДК | f | mfA
СО | 2617510.5 | 3 | 0.33333 | 0.5 | 436251.75
SO2 | 10513.2 | 0.05 | 20 | 1 | 210264
NO2 | 126202.8 | 0.04 | 25 | 1 | 3155070
Pd | 4637.85 | 0.0003 | 3333.3333 | 4 | 61838000
SO3 | 0 | 0.15 | 6.6667 | 0.5 | 0
CnHn | 230523 | 0.005 | 200 | 2.5 | 115261500
Сажа | 12375 | 0.05 | 20 | 2.5 | 618750
NO | 376.68 | 0.06 | 16.6667 | 1 | 6278
С20Н12 | 0.0015768 | 1e-06 | 1000000 | 2.5 | 3942
fM |  |  |  |  | 181530055.75
γ | 2.4 | руб/усл.т.
σ | 1.68
Уатм | 731929184.784 | руб/год