## Лист1
V(ов) л | 12614400 |  | Н(рег) | 120 |  | Р(о) кг/м3 | 1.429 | S(др ф) | 130 | m(прод о др ф), т/м2 | 0.00125 | m(погл co2 др ф), т/м2 | 0.00165
V(ов) м3 | 12614.4 |  | К(кв) | 20.8 |  | P(co2) кг/м3 | 1.977 | S(топ) | 145 | m(прод о топ), т/м2 | 0.00349 | m(погл co2 топ), т/м2 | 0.00462
|  |  | К(выд о) | 16.4 |  |  |  | S(об дер) | 135 | m(прод о газ), т/м2 | 0.00075 | m(погл co2 газ), т/м2 | 0.001
V(чо) | 2623.7952 |  | К(укв) | 0.038 |  |  |  | S(куст) | 60
V(чо н рег) | 314855.424 |  | К(выд co2) | 4 |  |  |  | S(газ) | 30
|  |  | N(дер) | 30
М(чо н рег) кг | 449928.4009
М(чо н рег) т | 449.9284 | оптимальное количество для стабильной работы организма | [11 empty] | ВЫВОД
К(ов) | 4.4 | [12 empty] | Баланс кислорода и углекислого газа в норме. Предпринимать какие-либо меры не требуется.
V(ож 1ч) | 555.0336
V(ож н рег) | 66604.032
М(ож н рег), т | 95.1772 | Минимальное количество кислорода |  |  | 4.7589 | Минимальное количество кислорода на 1 человека
V(со2 в) | 4.7935
V(со2 н рег) | 575.2166
M(со2 н рег), т | 1.1372 | Этот результат зафиксировать в выводе, как физиологически комфортную концентрацию СО2.
K(ов co2) | 3.962
V(co2ж1ч) | 499.7825
V(co2ж н рег) | 59973.9034
M(co2ж н рег), т | 118.5684
M(выд о др ф) | 1.625 |  | M(погл co2 др ф) | 0.2145
M(выд о топ) | 5.0605 |  | M(погл co2 топ) | 0.6699
M(выд о газ) | 1.0125 |  | M(погл co2 газ) | 0.03
M(выд о) | 7.698 |  | M(погл со2) | 0.9144
O(o) | 8.088%
Б(о2) | 171.1%
Б(co2) | 80.41%
M(нехв о) | 87.4792
S(зел нас треб доп) | 11.3639
S(д1) | 4.5
К(д) | 52.5253
S(зел нас факт) | 225 |  | S(зел нас факт/чел) | 1.875
S(зел нас треб) | 236.3639 |  | S(зел нас треб/чел) | 1.9697

## Лист2
Исходные данные | [5 empty] | Тип автотранспорта | Число автомобилей на территории, ед (Nа) | Общий путь, пройденный общим количеством автомашин, км (L) |  | Тип автотранспорта | Норма расхода, | Удельный расход |  | Тип автотранспорта | Q
QОкг топл | 1.338 | кг |  |  |  | Легковой (Б) | 27 | 405000 |  |  | л /100 км (Q) | топлива, л /км (q) |  |  | Бензин Qб | Дизтопливо Qдт
Население составляет Н | 120 | чел |  |  |  | Грузовой (Б) |  |  |  | Легковой (Б) | 8 – 14 | 0.11 |  | Легковой (Б) | 44550 | ─
NОМ | 27 | легковые |  |  |  | Автобусы (Б) |  |  |  | Грузовой (Б) | 26 – 28 |  |  | Автобусы (Б) |  | ─
Lср | 15000 | км/год |  |  |  | Легковой (ДТ) |  |  |  | Автобусы (Б) | 30 – 32 |  |  | Грузовой (Б) |  | ─
[6 empty] | Автобусы (ДТ) |  |  |  | Грузовой (ДТ) | 22 ─ 24 |  |  | Легковой (ДТ) | ─
КМ 1 ч | 0.225 | ед/чел |  |  |  | Грузовой (ДТ) |  |  |  | Автобусы (ДТ) | 24 – 26 |  |  | Автобусы (ДТ) | ─
Lобщ | 405000 | км/год | [7 empty] | Газель (ДТ) | 6 ─ 8 |  |  | Грузовой (ДТ) | ─
[14 empty] | Всего | 44550
Qб | 44550 | л |  |  |  | Вид топлива | Значение коэффициентов (Кввт), кг/т, (г/кг)
P | 0.75 | кг/л |  |  |  |  | СО | SO2 | NO2 | Pb | CnHn | сажа
[6 empty] | Бензин | 395 | 1.6 | 20 | 0.7 | 34 | 2
Мб | 33412.5 | кг |  |  |  | Дизтопливо | 9 | 6 | 33 | — | 20 | 16
Мобщ | 33412.5 | кг
[6 empty] | Тип автотранспорта | Проехало автомобилей в течение 20 мин, ед | Проехало автомобилей в течение 1 ч, ед | Общий путь, пройденный общим количеством автомашин за 1 ч, км (L)
Ro | 44705.925 | кг | на 1 человека, т | на 1 машину, т |  | Легковой (Б) | 27 | 81 | 32.4
Ro | 44.7059 | т | 3.7494 | 8.9412 |  | Грузовой (Б)
Автобусы (Б)
Lобщ | 5.4 | км |  |  |  | Легковой (ДТ)
Na | 27 |  |  |  |  | Грузовой (ДТ)
Lуч | 0.2 | км |  |  |  | Автобусы (ДТ)
m ввп/час | 0 |  |  |  |  | Вид | Удельные пробеговые выбросы, мг/м (г/км)
[6 empty] | автотранспорта | CO | CnHn | NO2 | C | SO2 | Pb | SO3 | С20Н12 | NO
Vу | 3.5e-06 | км3 | 3500 | м3 |  | Легковой (Б) | 19.8 | 2.3 | 0.28 | 0 | 0.07 | 0.035 | 0 | 1.8e-07 | 0.043
Lуч | 0.2 |  | 200 | м |  | Автобусы, | 37.3 | 6.9 | 0.8 | 0 | 0.19 | 0.043 | 0.85 | 0,73х10-6 | 0.234
Ш | 0.01 | км | 10 | м |  | Грузовые (Б)
Н | 0.00175 | км | 1.75 | м |  | Легковой, «Газели» (ДТ) | 28.5 | 3.5 | 0.6 | 0 | 0.11 | 0.054 | 0.88 | 0,6х10-6 | 0.832
[6 empty] | Автобусы, Грузовые (ДТ) | 6.2 | 1.1 | 3.5 | 0.3 | 0.56 | 0 | 0 | 0,2х10-6 | 4.72
СВВ.
[5 empty] | Вредное вещество |  | Масса вредного вещества при сгорании топлива (m ввт), г | Масса вредного вещества по пробеговому выбросу (m ввп), г | Общая масса вредного вещества (m вв),
ППР О 1ГА ЛМ | 16.7 | Т/га | [6 empty] | Годовая | Суточная
SНЛМА | 2.677 | га |  |  | CO | Б | 13197937.5 | 936619.2 | 14134556.7 | 38724.8129
S зел нас треб | 0.038971 | га |  |  |  | ДТ
SОБЩ | 2.716 | га |  |  | SO2 | Б | 53460 | 3311.28 | 56771.28 | 155.5378
ДТ
Sс уч к.д | 3.395 | га |  |  | NO2 | Б | 668250 | 13245.12 | 681495.12 | 1867.1099
ДТ
Mc | 12 |  |  |  | Pb | Б | 23388.75 | 1655.64 | 25044.39 | 68.6148
Mo | 16 |  |  |  |  | ДТ
Мсо | 28 |  |  |  | SO3 | Б | 0 | 0 | 0 | 0
Мсо2 | 44 |  |  |  |  | ДТ
[5 empty] | CnHn | Б | 1136025 | 108799.2 | 1244824.2 | 3410.4773
Кув | 1.5714 |  |  |  |  | ДТ
m CO | 14134.5567 | кг |  |  | Сажа | Б | 66825 |  | 66825 | 183.0822
m COx | 41972.8474 | кг |  |  |  | ДТ
m COx | 41.9728 | т |  |  | NO | Б |  | 2034.072 | 2034.072 | 5.5728
ДТ
[5 empty] | C20H12 | Б |  | 0.0085147 | 0.0085147 | 2.3328e-05
ДТ
SОБЩ ЛМ погл СО | 2.5438 | га
S погл СО с уч к.д. | 3.1798 | га |  |  |  | Вредное | Концентрация вредных | Объем воздуха,
[6 empty] | вещество | веществ на учетной территории, мг/м3, (СВВ) | необходимый для разбавления, м3 (Vвр) | K
N а сум | 81 | авт/ч |  |  |  | СО | 11064.2323 | 12908.271 | 3688.0774
[6 empty] | SO2 | 44.4394 | 3110.7551 | 888.7872
[6 empty] | NO2 | 533.46 | 46677.7479 | 13336.4994
[6 empty] | Pd | 19.6042 | 228715.8904 | 65347.3973
[6 empty] | SO3 | 0 | 0 | 0
[6 empty] | CnHn | 974.4221 | 682095.4521 | 194884.4149
[6 empty] | Сажа | 52.3092 | 3661.6438 | 1046.184
[6 empty] | NO | 1.5922 | 92.88 | 26.5371
[6 empty] | С20Н12 | 6.6651e-06 | 23.328 | 6.6651
[6 empty] | Вредное вещество | Класс | Предельно допустимые
[7 empty] | опасности | концентрации, мг/м3 (ПДК)
[8 empty] | ПДКМР | ПДКСС
[6 empty] | Двуокись азота (NO2) | 2 | 0.085 | 0.04
Ка | 0.4 |  |  |  |  | Сажа | 3 | 0.15 | 0.05
Ку | 1 |  |  |  |  | Свинец и его соединения (Рb) | 1 | 0.001 | 0.0003
Кс | 1.5 |  |  |  |  | Оксид углерода | 3 | 5 | 3
Кв | 1
Кп | 1 |  |  |  |  | (СО)
Кт | 5 |  |  |  |  | Углеводороды | 4 | 0.03 | 0.005
(СnHn)
Кдусо | 2.73 | мг/м3 |  |  |  | Пыль | 3 | 0.5 | 0.15
[6 empty] | Двуокись серы | 2 | 0.5 | 0.05
(SO2)
[6 empty] | Без(а)пирен | 1 |  | 1e-06
(C20H12)
[6 empty] | Сернистый ангидрид (SO3) | 3 | 0.5 | 0.15
[6 empty] | Окись азота (N2O) | 2 | 0.4 | 0.06
[6 empty] | Вредное вещество | Концентрация вредных веществ на учетной территории, мг/м3, (Свв) | Объем воздуха, необходимый для разбавления, м3, (Vвр)
[6 empty] | CO | 11064.2323 | 12908.271
[6 empty] | SO2 | 44.4394 | 3110.7551
[6 empty] | NO2 | 533.46 | 46677.7479
[6 empty] | Pb | 19.6042 | 228715.8904
[6 empty] | SO3 | 0 | 0
[6 empty] | СnHn | 974.4221 | 682095.4521
[6 empty] | Сажа | 52.3092 | 3661.6438
[6 empty] | NO | 1.5922 | 92.88
[6 empty] | C20H12 | 6.6651e-06 | 23.328
[6 empty] | Тип автомобиля | Ктi | Доля транспорта в потоке (ni) | ni∙Ктi
[6 empty] | Лёгкий грузовой | 2.3 | 0 | 0
[6 empty] | Тяжёлый грузовой | 0.2 | 0 | 0
[6 empty] | Легковой | 1 | 5 | 5
[6 empty] | Автобус | 3.7 | 0 | 0
[6 empty] | Вредное | Пробеговое выделение вредных компонентов, (Квв п) | Концентрация вредных | Расчетные концентрации с учетом дополнительных условий, мг/м3, (Кду вв) | ПДКСС, мг/м3
[6 empty] | вещество |  | веществ на учетной территории, мг/м3, (СВВ)
[6 empty] | СО | 19.8 | 2048.9319 | 0.014656 | 3
[6 empty] | SO2 | 0.07 | 8.2295 | 5.1816e-05 | 0.05
[6 empty] | NO2 | 0.28 | 98.7889 | 0.00020726 | 0.04
[6 empty] | Pd | 0.035 | 3.6304 | 2.5908e-05 | 0.0003
[6 empty] | SO3 | 0 | 0 | 0 | 0.15
[6 empty] | CnHn | 2.3 | 180.4485 | 0.0017025 | 0.005
[6 empty] | Сажа (С) | 0 | 9.6869 | 0 | 0.05
[6 empty] | NO | 0.043 | 0.29486 | 3.183e-05 | 0.06
[6 empty] | С20Н12 | 1.8e-07 | 1.2343e-06 | 1.3324e-10 | 1e-06

## Лист3
Вещество | m (т) | ПДКсс | А = 1 / ПДК | f | mfA
СО | 2617510.5 | 3 | 0.33333 | 0.5 | 436251.75
SO2 | 10513.2 | 0.05 | 20 | 1 | 210264
NO2 | 126202.8 | 0.04 | 25 | 1 | 3155070
Pd | 4637.85 | 0.0003 | 3333.3333 | 4 | 61838000
SO3 | 0 | 0.15 | 6.6667 | 0.5 | 0
CnHn | 230523 | 0.005 | 200 | 2.5 | 115261500
Сажа | 12375 | 0.05 | 20 | 2.5 | 618750
NO | 376.68 | 0.06 | 16.6667 | 1 | 6278
С20Н12 | 0.0015768 | 1e-06 | 1000000 | 2.5 | 3942
fM |  |  |  |  | 181530055.75
γ | 2.4 | руб/усл.т.
σ | 1.68
Уатм | 731929184.784 | руб/год